## tro_udbina_s radica
R.br. | opis radova | jed.mj. | kolicina | jed. cijena | CIJENA (kn)
NAPOMENA
A. Obračun se izvodi prema dimenzijama iz projekta.
B. U svim stavkama koje uključuju odvoz viška materijala na odlagalište, jedinične cijene moraju uključivati sve troškove deponiranja, uključujući obavezu izvođača da pronađe odlagalište.
C. Izvoditelj je dužan redovito održavati gradilište za cijelo vrijeme izvođenja radova (održavanje zelenila, horizontalnu i vertikalnu signalizaciju i sve ostalo potrebno za sigurno odvijanje prometa), sve do momenta predaje dijela ili cijele ugovorene dionice.
1. | PRIPREMNI RADOVI
1.1. | Iskolčenje trase i objekata
U stavci je obuhvaćeno:
Iskolčenje trase i objekata obuhvaća sva geodetska mjerenja, kojima se podaci iz projekta prenose na teren ili s terena u projekte, osiguranje osi iskolčene trase, profiliranje, obnavljanje i održavanje iskolčenih oznaka na terenu za sve vrijeme građenja, odnosno do predaje radova investitoru.
| Obračun radova po m1 iskolčene trase u punom profilu | m1 | 100
1.2. | Ručni iskop probnih šliceva
U stavci je obuhvaćeno:
| Pozicioniranje postojećih instalacija prema nacrtima i vizualnim pregledom na terenu. Pažljivi ručni iskop probnih šliceva na mjestima koje odredi nadzorni inženjer radi točnog pozicioniranja (tlocrtno i visinski) postojećih instalacija u trasi objekata. Ucrtavanje pozicija instalacija u nacrt iskolčenja i evidentiranje u Građevinski dnevnik. Ponovno zatrpavanje šliceva u zatečenim slojevima i zatečenim materijalima s propisanim nabijanjem za pojedinu vrstu materijala. Višak materijala odvesti na deponiju što je obuhvaćeno ovom stavkom. Obračun prema m¹ izvedenih šliceva. | m1 | 35
1.3. | Snimanje izvedenog stanja
U stavci je obuhvaćeno:
| Snimanje izvedenog stanja prometnih površina nakon potpunog dovršenja svih radova. Snimanje treba izvršiti ovlašteno poduzeće za tu vrstu radova. Obračun se izvodi po m2 snimljene površine. | m2 | 780
1.4. | Privremena regulacija prometa za vrijeme izvođenja radova
U stavci je obuhvaćeno:
| Privremena regulacija prometa za vrijeme izvođenja radova. Pod ovom regulacijom prometa podrazumijeva se šira regulacija prometa obilaznim okolnim ulicama, dok užu regulaciju prometa, tj. zatvaranje gradilišta i regulaciju prometa preko samog gradilišta treba izvođač obuhvatiti organizacijom gradilišta. Ova stavka obuhvaća: - postavljanje novih i izmjena postojećih prometnih znakova - nakon prestanka privremene regulacije vraćanje prometnih znakova u prvobitno stanje - objava privremene regulacije u javnim glasilima kao i početka i završetka trajanja iste - održavanje svih znakova za vrijeme trajanje privremene regulacije. Obračun se vrši po kompletu za cijelu zonu zahvata. | kompl | 1
1.5. | Prilagođavanje visine postojećih poklopaca komunalnih instalacija na novoprojektiranu visinu (uključivo na objektima)
U stavci je obuhvaćeno:
Prilagođavanje visine postojećih poklopaca komunalnih instalacija na novoprojektiranu visinu kao što su : ljevanoželjezni poklopci revizijskih okana, okana TT instalacija, betonski poklopci revizijskih okana i dr. Stavkom su obuhvaćena sva potrebna rušenja, odvozi viška materijala na odlagalište, svi radovi i materijali potrebni za korekciju visine okna i ponovna ugradnja poklopca sa okvirom ili zamjena novim.
Korekcija visine:
| Kanalizacija | kom | 1
| Vodovod | kom | 1
1.6. | Izmještanje hidranata
U stavci je obuhvaćeno:
| Premještanje hidranata vodoopskrbne mreže koji bi se našli na nepovoljnom dijelu trase (koridor prometne površine i sl.) i to na udaljenosti do 10 m. Stavka uključuje sav potreban materijal i rad da se hidranti sa postojeće pozicije premjeste na novu poziciju prema projektu, odnosno naputku nadzornog inženjera. Premještanje se izvodi preko vlasnika vodoopskrbne mreže, odnosno distributera. Obračun po komadu izmještenog hidranta. | kom | 1
1.7. | Rušenje postojećeg asfaltbetonskog konika
U stavci je obuhvaćeno:
| Rušenje postojećeg asfaltbetonskog kolnika u debljini sloja od 15 cm. Iskopani materijal potrebno je utovariti u vozilo i odvesti na deponiju na udaljenost do cca 15 km. Obračun se vrši po m2 porušenog i odvezenog asfaltbetonskog kolnika. | m2 | 365
1.8. | Rušenje postojećih betonskih elemenata
U stavci je obuhvaćeno:
Rušenje i uklanjanje raznih objekata od betona, kao što su kolni ulazi, okna koja nisu u funkciji, razni temelji i sl.. Stavka obuhvaća sva potrebita rezanja i razbijanja betonskih materijala, iskop i utovar te odvoz na deponiju.
| Obračun se vrši po m3 iskopane i odvežene betonske ploče. | m3 | 3.5
PRIPREMNI RADOVI UKUPNO
2. | ZEMLJANI RADOVI
2.1. | Iskop na trasi u širokom otkopu
U stavci je obuhvaćeno:
Stavka obuhvaća široke iskope predviđene projektom, utovar u prijevozno sredstvo i odvoz na odlagalište, te planiranje iskopanih površina. Pri izradi iskopa treba provesti sve mjere sigurnosti pri radu i sva potrebna osiguranja postojećih objekata, komunalnih instalacija i komunikacija. Iskop se vrši do kote planuma buduće kolničke konstrukcije i pješačke staze, a ispod svih prometnih i pješačkih površina. Sve iskope treba urediti prema karakterističnim profilima, predviđenim kotama i predviđenim nagibima iz projekta, odnosno prema zahtjevu nadzornog inženjera.
| Obračun se vrši po m3 izvedenog iskopa. | m3 | 380
2.2. | Izvedba zelenog pojasa primjenom humusnog materijala i travnate vegetacije
U stavci je obuhvaćeno:
| Izvedba zelenog pojasa unutar novih zelenih otoka, a nakon uređenja i postavljanja rubnjaka, u debljini humusnog sloja od cca 20 cm, odnosno do potrebne visine.. Ova stavka obuhvaća: - doprema humusa iz deponije - razastiranje humusa - planiranje prema datim padovima - zatravnjivanje uređenih površina Obračunato po m2 humusirane površine, a prema iskazu masa. | m2 | 100
2.3. | Izvedba bankina od zrnatog kamenog materijala
U stavci je obuhvaćeno:
Izrada bankina od zrnatog kamenog materijala na uredno izvedenu i preuzetu podlogu, širine i debljine u zbijenom stanju prema projektu. U cijenu je uključena nabava, dobava, razastiranje, grubo i fino planiranje, te zbijanje do tražene zbijenosti, debljine sloja i nagiba prema projektu. Bankina; širina 50cm; debljina 12cm.
| Obračun se vrši po m¹ potpuno izvedene bankine. | m1 | 200
ZEMLJANI RADOVI UKUPNO
3. | KOLNIČKA KONSTRUKCIJA
3.1. | Izrada posteljice kolničke konstrukcije i pješačke staze
U stavci je obuhvaćeno:
Izrada posteljice kolničke konstrukcije i pješačke staze. Planum posteljice se najprije grubo isplanira, a zatim fino, sa svim potrebnim uzdužnim i poprečnim padovima, te apsolutnim visinskim kotama zadanim u projektu, te točnošću 2 cm. Sabijena posteljica mora imati modul stišljivosti Ms = 30 MN/m2. Modul stišljivosti se dokazuje metodom kružne ploče Ø30 cm.
| Obračun se vrši po m2 isplanirane i sabijene posteljice. | m2 | 780
3.2. | Izrada nosivog, tamponskog sloja kolničke konstrukcije i konstrukcije pješačke staze
U stavci je obuhvaćeno:
| Nabava, dobava i ugradnja šljunka ili drobljenca, te izrada tamponskog sloja kolničke konstrukcije min. debljine 40 cm i konstrukcije pješačke staze min. debljine 30 cm. Za izradu ovog sloja koristiti šljunak odgovarajućeg granulometrijskog sastava i propisane čistoće, što je potrebno prethodno ispitati. Sabijanje vršiti odgovarajućim vibracionim strojevima, a potrebno je postići zbijenost od Msmin = 80 MN/m2 u dijelu kolnika te Msmin = 60 MN/m2 u dijelu pješačke staze. Obračun se vrši po m3 ugrađenog potrebnog šljunka ili drobljenca. | m3 | 260
3.3. | Izrada nosivog sloja asfaltbetona (AC 32 base (50/70)) u dijelu kolnika
U stavci je obuhvaćeno:
Stavka obuhvaća nabavu, dobavu i ugradnju materijala, uključujući opremu i sve što je potrebno za dovršenje rada. Nosivi sloj asfaltbetona projektiran je u debljini d=8 cm i to prema vrsti kamenog materijala i granulometrijskom sastavu kamene smjese.
| Obračun se vrši po m2 ugrađenog asfaltnog sloja AC 32 base (50/70). | m2 | 520
3.4. | Izrada nosivog sloja asfaltbetona (AC 16 base (50/70)) u dijelu pješačke staze
U stavci je obuhvaćeno:
Stavka obuhvaća nabavu, dobavu i ugradnju materijala, uključujući opremu i sve što je potrebno za dovršenje rada. Nosivi sloj asfaltbetona projektiran je u debljini d=6 cm i to prema vrsti kamenog materijala i granulometrijskom sastavu kamene smjese.
| Obračun se vrši po m2 ugrađenog asfaltnog sloja AC 16 base (50/70). | m2 | 160
3.5. | Izrada habajućeg sloja asfaltbetona (AC 11 surf (50/70)) u dijelu kolnika
U stavci je obuhvaćeno:
Stavka obuhvaća nabavu, dobavu i ugradnju materijala, uključujući opremu i sve što je potrebno za dovršenje rada. Habajući sloj asfaltbetona projektiran je u debljini d=4 cm i to prema vrsti kamenog materijala i granulometrijskom sastavu kamene smjese. Stavka uključuje i izradu bitumenskog međusloja za sljepljivanje asfaltnih slojeva Ugradnja prema kotama danim u projektu.
| Obračun se vrši po m2 ugrađenog asfaltnog sloja AC 11 surf (50/70). | m2 | 520
3.6. | Izrada habajućeg sloja asfaltbetona (AC 8 surf (50/70)) u dijelu pješačke staze
U stavci je obuhvaćeno:
Stavka obuhvaća nabavu, dobavu i ugradnju materijala, uključujući opremu i sve što je potrebno za dovršenje rada. Habajući sloj asfaltbetona projektiran je u debljini d=3 cm i to prema vrsti kamenog materijala i granulometrijskom sastavu kamene smjese. Stavka uključuje i izradu bitumenskog međusloja za sljepljivanje asfaltnih slojeva Ugradnja prema kotama danim u projektu.
| Obračun se vrši po m2 ugrađenog asfaltnog sloja AC 8 surf (50/70). | m2 | 160
3.7. | Betonski rubnjaci
U stavci je obuhvaćeno:
Nabava, dobava i ugradnja gotovih tipskih betonskih rubnjaka (pješački rubnjak C25/30, cestovni rubnjak C40/45) na betonsku podlogu klase C12/15, a prema detalju iz projekta, uključivo sav potreban rad i materijal, kao i zapunjavanje fuga cementnim mortom. Rubnjaci moraju imati atest, pri čemu je dimenzija betonskog cestovnog rubnjaka 18/24cm, odnosno pješačkog rubnjaka 8/16cm.
Obračun se vrši po m' izvedenih rubnjaka.
3.7.1 | betonski rubnjaci 18/24 cm | m1 | 115
3.7.2 | betonski rubnjaci 8/16 cm | m1 | 105
3. | KOLNIČKA KONSTRUKCIJA UKUPNO:
4. | ODVODNJA I OBORINSKA KANALIZACIJA
4.1. | Izrada drenaže posteljice
U stavci je obuhvaćeno:
Strojni iskop materijala za drenažni rov sa utovarom i odvozom iskopanog materijala na deponiju. Dno rova mora biti na dubini većoj od dubine smrzavanja tla, uređeno i isplanirano u zadani nagib i pad dna prema projektu. Stavka također obuhvaća, nabavu, dopremu i ugradnju perforiranih drenažnih cijevi Ø 110 od PVC-a, betona C20/25 (tajača) ispod drenažnih cijevi u debljini sloja betona 10 cm, geotekstila koji služi za zaštitu drenažnog zasipa i omatanje drenažne cijevi te filterskog sloja. Drenažne cijevi se polažu na preuzetu podlogu, oblažu se filterskim slojem od šljunka ili tucanika krupnoće 8-63 mm, debljine sukladno odredbama HRN U. S4. 062. Ugradnja filterskog kamenog sloja prema projektu izvodi se nakon ugradnje drenažne cijevi.
| Obračun se vrši po m' izvedene drenaže | m1 | 100
4.2. | Slivnik od montažnih betonskih cijevi
U stavci je obuhvaćeno:
Nabava, dobava i ugradnja materijala za izradu slivnika od montažnih tvornički pripravljenih betonskih elemenata kružnog presjeka (beton klase C 40/45) sa oblogom cijevi betonom debljine 9 cm klase C25/30. Slivnici se ugrađuju na pripremljenu betonsku podlogu prema detalju iz projekta. Na montirani slivnik treba ugraditi slivničku rešetku s okvirom dimenzija 400x400mm, nosivosti 250 kN. Stavka pored prethodno navedenog također obuhvaća iskop za slivnik sa odvozom iskopanog materijala na deponiju, nabavu, dobavu i ugradnju šljunčanog zasipa oko slivnika do kote posteljice ceste te sav preostali materijal i rad potreban za potpuno dovršenje slivnika.
| Obračun po komadu kompletno izvedenog slivnika. | kom | 4
4.3. | Izrada slivničkih priključaka
U stavci je obuhvaćeno:
Nabava, dobava i ugradnja PVC ili PP/PE korugirane cijevi (DN 200mm) klase SN-8 za spoj slivnika i revizijskih okana, odnosno izradu slivničkih priključaka na revizijska okna. Stavka pored prethodno navedenog također obuhvaća sve potrebne iskope za polaganje cijevi sa odvozom iskopanog materijala na deponiju, nabavu, dobavu i ugradnju betonske podloge i obloge cijevi (C16/20) debljine 15cm te šljunčanog materijala za zatrpavanje preostalog dijela rova do kote posteljice ceste, izvedbu prodora u oknima te slivincima sa spojem priključne cijevi na iste preko odgovarajuće spojnice te sav preostali materijal i rad potreban za potpuno dovršenje slivničkih priključaka.
| Obračun po m¹ izvedenih slivničkih priključaka. | m1 | 24
4.4. | Revizijska okna
U stavci je obuhvaćeno:
Monolitna revizijska okna pravokutnog presjeka izvode se od betona klase C 40/45 (min C25/30) - v/c faktor ispod 0.45. Revizijska okna se ugrađuju na pripremljeni iskop na podložni sloj od pijeska. Debljina dna i stijenki revizijskog okna iznosi 20cm i izvodi se u dvostranoj oplati. Dimenzije svijetlog otvora revizijskog okna iznose 100x100 cm. Rad obuhvaća i izvedbu kinete u revizionim oknima prema detaljima iz projekta. Ispuna se radi betonom klase C 12/15 koji mora zadovoljavati uvjete iz ovih OTU-a.
Obračun radova:
| Radovi se mjere i obračunavaju po komadima ugrađenog i preuzetog revizijskog okna prema dimenzijama iz projekta. | kom | 3
4.5. | Ugradnja poklopaca na revizijska okna
U stavci je obuhvaćeno:
Rad obuhvaća nabavu, dopremu i ugradnju lijevano željeznih poklopaca, veličine 60x60 cm i nosivosti 400 kN.
Obračun radova:
| Radovi se mjere i obračunavaju po komadu ugrađenog okvira i poklopca prema dimenzijama iz projekta. | kom | 3
4.6. | Iskop rova za postavljanje kanalizacijske cijevi
U stavci je obuhvaćeno:
Iskop rova za polaganje kanalizacijskih cijevi prema dimenzijama i uvjetima iz projekta. Iskop se izvodi 80% strojno i 20% ručno. U stavku ulazi: iskop tla na mjestima polaganja cijevi, ručno planiranje (uređenje) dna rova i građevnih jama na projektiranu dubinu s naročitom točnošću ±2cm, proširenja na mjestima spojeva cijevi i revizionih okana i eventualno potrebno proširenje iskopa u slučaju razupiranja rova, sva potrebna razupiranja, crpljenje vode, izrada zaštitne ograde uz rov, privremeno odlaganje materijala iz iskopa, utovar i odvoz viška materijala na odlagalište te čišćenje terena u pojasu rova nakon dovršenja radova na izvedbi kanalizacije. Deponiju osigurava izvoditelj poštivajući važeće zakone i propise.
| Obračun se vrši po m3 iskopanog materijala | m3 | 115
4.7. | Izrada podložnog sloja kanalizacijskih cijevi
U stavci je obuhvaćeno:
Nabava, dobava i ugradnja pijeska (0-22mm) prema uvjetima i dimenzijama iz projekta, za izradu podloge za kanalizacijske cijevi i revizijska okna kanalizacije s točnošću +/- 1 cm. Stavka uključuje dobavu materijala u koju je uključen utovar, prijevoz, istovar, razastiranje s nabijanjem u rovu na zadanu debljinu i oblik prema rješenju iz projekta. Stavkom se obračunava i sav potreban pomoćni pribor, materijal i rad koji se koristi za osiguranje položaja cijevi.
| Obračun prema m³ ugrađenog materijala u zbijenom stanju. | m3 | 10
4.8. | Zatrpavanje rova pješčanim materijalom 30cm iznad cijevi
U stavci je obuhvaćeno:
Nabava, dobava i ugradnja pijeska (0-8mm) prema uvjetima i dimenzijama iz projekta, za izradu obloge i nadsloja 30cm iznad kanalizacijske cijevi uz pažljivo nabijanje pijeska u zoni oko i iznad cijevi. Stavka uključuje sav materijal, prijevoz i rad na izradi ispune rova i sve ostalo što je potrebno za potpuno dovršenje rada.
| Obračun prema m³ ugrađenog materijala u zbijenom stanju. | m3 | 30
4.9. | Zatrpavanje preostalog dijela rova šljunčanim materijalom
U stavci je obuhvaćeno:
Nabava, dobava i ugradnja šljunčanog materijala (0-64mm) prema uvjetima i dimenzijama iz projekta, za zatrpavanje preostalog dijela rova uz pažljivo nabijanje u slojevima do 30 cm. Kod ugradnje šljunka treba voditi računa da visina šljunčanog zastora bude ispod razine donje kote tamponskog sloja kolnika. Zbijenost u području cestovne prometne površine mora iznositi Ms≥80 MN/m². Stavka uključuje sav materijal, prijevoz i rad na izradi ispune rova i sve ostalo što je potrebno za potpuno dovršenje rada.
| Obračun prema m³ ugrađenog materijala u zbijenom stanju. | m3 | 40
4.10. | Ugradnja kanalizacijskih cijevi DN 300
U stavci je obuhvaćeno:
Nabava, dobava i ugradnja kanalizacijskih PEHD cijevi DN 300 mm. Fluid koji se transportira je oborinska voda, koja može biti onečišćena naftnim derivatima. Stavkom je obrađena i izrada spojeva cijevi na revizijska okna. U cijenu je uključeno i raznošenje cijevi te spuštanje u rov na pripremljenu podlogu. Obračun se vrši po m1 postavljene cijevi
| - DN 300 | m1 | 63
4.11. | Ispitivanje na vodonepropusnost
U stavci je obuhvaćeno:
| Ispitivanje spojeva na vodonepropusnost montirane kanalizacije tlačnom probom pomoću hladne vode na pritisak 0.05 MPa u trajanju 30 min. Za vrijeme probe spojevi ne smiju pokazivati vidljive promjene, a tlak na manometru ne smije pasti. O ispitivanju montirane kanalizacije na tečenje i vodonepropusnost treba sastaviti zapisnik. Obračun se vrši po m1 ispitanog cjevovoda | m1 | 63
4. | ODVODNJA I OBORINSKA KANALIZACIJA UKUPNO
5. | OPREMA CESTE
5.1. | Prometni znakovi
U stavci je obuhvaćeno:
Nabava, dobava i ugradnja prometnih znakova, uključivo nabavu, dobavu i ugradnju pocinčanog stupa, u svemu prema projektu prometnog rješenja, opisu iz tehničkih uvjeta kao i Pravilniku o prometnim znakovima, signalizaciji i opremi na cestama. U jediničnu cijenu su uključeni svi troškovi nabave prometnog znaka, betona, iskopi i betoniranje temelja, montaža stupova i znakova, prijevoz i sve ostalo potrebno za potpuna dovršenje postave znaka.
Rad se mjeri po komadu postavljenog prometnog znaka.
5.1.1 | znakovi opasnosti
| - znak »raskrižje sa sporednom cestom pod određenim kutom« (A04-2) | kom | 1
| - znak »opasan zavoj« (A05-1) | kom | 1
| - znak »približavanje obilježenom pješačkom prijelazu« (A21) | kom | 1
5.1.2 | znakovi izričitih naredbi
| - znak »obvezno zaustavljanje« (B02) | kom | 1
5.1.3 | dopunske ploče
| - dopunska ploča E01 | kom | 3
5.2 | Uzdužne oznake na kolniku
U stavci je obuhvaćeno:
Izvedba uzdužnih oznaka na kolniku u svemu prema projektu prometnog rješenja, opisu iz tehničkih uvjeta kao i Pravilniku o prometnim znakovima, signalizaciji i opremi na cestama, uključivo sav potreban rad i materijal.
Rad se mjeri po m1 izvedene uzdužne oznake u skladu s projektom.
5.2.1 | razdjelna puna uzdužna crta, š=15 cm | m1 | 4
5.2.2 | razdjelna i rubna isprekidana uzdužna crta (1m + 1m), š=15 cm | m1 | 19
5.3 | Poprečne oznake
U stavci je obuhvaćeno:
Izvedba poprečnih oznaka na kolniku u svemu prema projektu prometnog rješenja, opisu iz tehničkih uvjeta kao i Pravilniku o prometnim znakovima, signalizaciji i opremi na cestama, uključivo sav potreban rad i materijal.
Rad se mjeri po m1 izvedene poprečne oznake u skladu s projektom.
5.3.1 | crta zaustavljanja puna | m1 | 5
5. | OPREMA CESTE UKUPNO
R E K A P I T U L A C I J A
1. | PRIPREMNI RADOVI
2. | ZEMLJANI RADOVI
3. | KOLNIČKA KONSTRUKCIJA
4. | ODVODNJA I OBORINSKA KANALIZACIJA
5. | OPREMA CESTE
UKUPNO
PDV
SVEUKUPNO
[6 empty] | m3 | 2055 | 0