## List1
ELEKTRO MATERIJAL
|  | j.m. | količina | cijena | ukupno
Nabava i prijevoz svjetiljke za cestovnu rasvjetu predviđena za ugradnju LED modula sa slijedećim karakteristikama:
- kućište i nosač izrađeni od tlačno lijevanog aluminija s antikorozivnom zaštitom
- stupanj IP zaštite cjelokupne svjetiljke (optičkog dijela svjetiljke i predspoja) min. IP65
- stupanj IK zaštite cjelokupne svjetiljke min. IK08
- izvedba sa ravnim kaljenim zaštitnim staklom (ULOR = 0%)
- izvedba sa sistemom optičkih leća direktno preko LED izvora svjetlosti
- silikonska brtva
- promjer nasadnika Ø42-60 mm
- svjetiljka mora imati pasivno hlađenje (nije dozvoljeno korištenje elemenata za aktivno hlađenje)
- temperaturno područje rada: raspon radne temperature ambijenta Ta od -40°C do +50°C
- klasa električne zaštite: kl. II
- hladilo svjetiljke treba biti izvedivo na način da je svjetiljka sa gornje i bočne vanjske strane glatka, tj. da nema vidljivo istaknuto hladilo u smislu istaknutih rebara za hlađenje same svjetiljke. Sve u svrhu smanjenja mogućnosti skupljanja prljavštine uslijed atmosferskih prilika kako isto ne bi utjecalo na hlađenje same svjetiljke. Navedenu funkcionalnost svjetiljke nije dozvoljeno postići dodatnim priborom (pokrivalima), kućište mora biti lijevano iz jednog komada
Karakteristika LED modula:
- cestovna asimetrična optika
- ULOR ≤ 0,0%
- zasjenjenje svjetiljke min. G*3 ili bolje (prema HRN EN 13201:2016 Annex A)
- svjetlotehnička efikasnost svjetiljke min 135lm/W
- boja svjetlosti maksimalno 3000K
- uzvrat boje (Ra) minimalno 70
- predspoj sa automatskom autonomnom regulacijom snage u 5 karakterističnih točaka
- trajnost LED modula i drivera: minimalno 100.000h uz održavanje 80% inicijalnog svjetlosnog toka svih svjetiljki i maksimalni ispad svjetiljki 10%
Jamstvo na svjetiljki minimalno 7 godina.
1 | Karakteristike LED svjetiljke:
- efektivni svjetosni tok ili svjetlosni tok svjetiljke s uračunatim gubicima u optičkom sustavu: ≤ 5000 lm
- ukupna startna snaga svjetiljke (LED modul+predspoj): max: 35W
- svjetiljka isporučena sa 3m kabla
| Ponuđeni tip: ______________________________ Proizvođač: _______________________________ | kom | 27 |  | 0
2 | Karakteristike LED svjetiljke:
- efektivni svjetosni tok ili svjetlosni tok svjetiljke s uračunatim gubicima u optičkom sustavu: ≤ 5000 lm
- ukupna startna snaga svjetiljke (LED modul+predspoj): max: 35W
- svjetiljka isporučena sa 7m kabla
| Ponuđeni tip: ______________________________ Proizvođač: _______________________________ | kom | 12 |  | 0
3 | Karakteristike LED svjetiljke:
- efektivni svjetosni tok ili svjetlosni tok svjetiljke s uračunatim gubicima u optičkom sustavu: ≤ 3000lm
- ukupna startna snaga svjetiljke (LED modul+predspoj): max: 20W
- svjetiljka isporučena sa 3m kabla
| Ponuđeni tip: ______________________________ Proizvođač: _______________________________ | kom | 20 |  | 0
4 | Karakteristike LED svjetiljke:
- efektivni svjetosni tok ili svjetlosni tok svjetiljke s uračunatim gubicima u optičkom sustavu: ≤ 2500lm
- ukupna startna snaga svjetiljke (LED modul+predspoj): max: 17W
- svjetiljka isporučena sa 3m kabla
| Ponuđeni tip: ______________________________ Proizvođač: _______________________________ | kom | 7 |  | 0
Nabava i prijevoz LED reflektora sa slijedećim karakteristikama:
- kućište i nosač izrađeni od tlačno lijevanog aluminija s antikorozivnom zaštitom
- stupanj IP zaštite cjelokupne svjetiljke (optičkog dijela svjetiljke i predspoja) min. IP66
- stupanj IK zaštite cjelokupne svjetiljke min. IK10
- izvedba sa ravnim kaljenim zaštitnim staklom (ULOR = 0%)
- izvedba sa sistemom optičkih leća direktno preko LED izvora svjetlosti
- svjetiljka mora imati pasivno hlađenje (nije dozvoljeno korištenje elemenata za aktivno hlađenje)
- temperaturno područje rada: raspon radne temperature ambijenta Ta od -40°C do +50°C
- klasa električne zaštite: kl. II
- hladilo svjetiljke treba biti izvedivo na način da je svjetiljka sa gornje i bočne vanjske strane glatka, tj. da nema vidljivo istaknuto hladilo u smislu istaknutih rebara za hlađenje same svjetiljke. Sve u svrhu smanjenja mogućnosti skupljanja prljavštine uslijed atmosferskih prilika kako isto ne bi utjecalo na hlađenje same svjetiljke. Navedenu funkcionalnost svjetiljke nije dozvoljeno postići dodatnim priborom (pokrivalima), kućište mora biti lijevano iz jednog komada
Karakteristika LED modula:
- simetrična optika
- svjetlotehnička efikasnost svjetiljke min 150lm/W
- boja svjetlosti maksimalno 4000K
- uzvrat boje (Ra) minimalno 70
- trajnost LED modula i drivera: minimalno 100.000h uz održavanje 80% inicijalnog svjetlosnog toka svih svjetiljki i maksimalni ispad svjetiljki 10%
Jamstvo na svjetiljki minimalno 7 godina.
5 | Karakteristike LED reflektora
- efektivni svjetosni tok ili svjetlosni tok svjetiljke s uračunatim gubicima u optičkom sustavu: ≤ 30000 lm
- ukupna startna snaga svjetiljke (LED modul+predspoj): max: 200W
| Ponuđeni tip: ______________________________ Proizvođač: _______________________________ | kom | 1 |  | 0
6 | Dobava energetskog kabela NFA2X (X00-A, Elkaleks) 2x16 mm2 0,6/1 kV | m | 270 |  | 0
7 | Stezaljka za probijanje izolacije SKS-a, za spajanje na glavni vodič (16-70 mm2) - odvojni vodič (16-70 mm2), izolirana, otporna na vremenske utjecaje (ispitana 4 kV u zraku) s dva vijka M8 | kom | 96 |  | 0
| UKUPNO ELEKTROMATERIJAL |  |  |  | 0
GRAĐEVINSKI MATERIJAL
1 | Nabava i dobava betonskog rasvjetnog stupa, izrađenog metodom centrifugiranja uz primjenu zaparivanja betona, beton razrade tlačne čvrstoće C 30/37, ugrađenim čelikom SB 315/9, minimalne nazivne vodoravne sile 315 daN, ukupne visine stupa od minimalno 8,50 m. | kom | 6 |  | 0
2 | Dostava pocinčane trake FeZn 25x4 mm | m | 30 |  | 0
3 | Dobava obujmice za stup fi 140-170mm | kom | 7 |  | 0
4 | Dobava zatezne stezaljke za energetski kabel (X00-A, Elkaleks) | kom | 13 |  | 0
5 | Dobava kraka za montažu svjetiljke na betonske stupove dužine 1500mm i promjera za prihvat svjetiljke 60mm. Krakovi se isporučuju s antikorozivnom zaštitom postupkom vrućeg cinčanja. Krak se isporučuje sa svim potrebnim montažnim materijalom | kom | 47 |  | 0
| UKUPNO GRAĐEVINSKI MATERIJAL |  |  |  | 0
ELEKTROMONTAŽNI RADOVI
1 | Ugradnja svjetiljke na rasvjetni stup sa ožičenjem i spajanjem | kom | 61 |  | 0
2 | Podizanje, zatezanje i pričvršćenje SKS-a 2x16 mm2 | m | 450 |  | 0
3 | Spajanje novog kabela javne rasvjete NFA2X 2x16 mm2 na postojeće vodiče zračne mreže JR na betonskom stupu, uz koordinaciju sa djelatnicima sa HEP ODS d.o.o. | kpl | 1 |  | 0
| UKUPNO ELEKTROMONTAŽNI RADOVI |  |  |  | 0
GRAĐEVINSKI RADOVI
1 | Izrada betonskog temelja za betonski stup visine 8,50m SB 315 daN. Stavka uključuje iskop jame dimenzija do 60x60x200 cm, razastiranje ili odvoz viška zemlje, te ugradnju betona C16/20 | kom | 6 |  | 0
2 | Podizanje, centriranje i učvršćivanje betonskog stupa. | kom | 6 |  | 0
3 | Izrada uzemljenja stupa | kpl | 1 |  | 0
4 | Montaža ovjesne opreme na betonski stup. | kom | 6 |  | 0
| UKUPNO GRAĐEVINSKI RADOVI |  |  |  | 0
RADOVI INŽENJERA
1 | Mjerenje i ispitivanje električne istalacije prije puštanja u rad nove rasvjete | komp. | 1 |  | 0
2 | Izrada snimke izvedenog stanja od ovlaštenog inženjera elektrotehnike | komp. | 1 |  | 0
| UKUPNO RADOVI INŽENJERA |  |  |  | 0
| UKUPNO ELEKTROMATERIJAL |  |  |  | 0
| UKUPNO GRAĐEVINSKI MATERIJAL |  |  |  | 0
| UKUPNO ELEKTROMONTAŽNI RADOVI |  |  |  | 0
| UKUPNO GRAĐEVINSKI RADOVI |  |  |  | 0
| UKUPNO RADOVI INŽENJERA |  |  |  | 0
|  |  | UKUPNO |  | 0
|  |  | PDV 25% |  | 0
|  |  | UKUPNO S PDV-om |  | 0